## Sheet1
Designator | Value | Description | Supplier | Supplier Part Number | Quantity | Possible Replacement options | Notes
C1, C2, C3, C4 | 1uF | CAP CER 1UF 16V X7R 0603 | Digi-Key | 587-1241-1-ND | 4
C5, C6 | 2.2uF | CAP CER 2.2UF 16V X5R 0603 | Digi-Key | 445-5157-1-ND | 2
C7, C8 | 4.7uF | CAP CER 4.7UF 16V Y5V 0805 | Digi-Key | PCC2232TR-ND | 2 | 1276-3021-2-ND
C9, C10 | 1uF | CAP CER 1UF 25V X7R 0805 | Digi-Key | 478-6357-2-ND | 2
C11, C12, C13, C14, C15, C16, C21, C22 | 0.1uF | CAP CER 0.1UF 16V X7R 0603 | Digi-Key | 478-1239-1-ND | 8
C19, C20, C25 | 1uF | CAP CER 1UF 25V X7R 0805 | Digi-Key | 478-6357-2-ND | 3
C23, C24 | 10uF | CAP CER 10UF 10V X7R 0805 | Digi-Key | 445-6857-1-ND | 2
D1 | SS14 | DIODE SCHOTTKY 40V 1A SMA | Digi-Key | SS14CT-ND | 1
J1 | UX60-MB-5ST | Connector Receptacle USB - mini B 2.0 5POS SMD RA | Digi-Key | H2959CT-ND | 1
J2 | S2B-PH-SM4-TB(LF)(SN) | CONN HEADER PH SIDE 2POS 2MM SMD | Digi-Key | 455-1749-1-ND | 1
J3, J4 | HDR-2.54 Male 1x6 | CONN HEADER 6POS .100 STR 30AU | Digi-Key | 609-3272-ND | 2
J5 | HDR-2.54 Male 1x8 | CONN HEADER .100 SINGL R/A 8POS | Digi-Key | S1111E-08-ND | 1
OLED1 | OSC-2864HSWEG01 | OLED Display 128x64 3V | OSD Displays | OSC-2864HSWEG01 | 1 | 1528-1512-ND
Q1, Q2, Q3 | MMBT2222A | TRANS NPN 40V 0.6A SOT23 | Digi-Key | MMBT2222ATPMSCT-ND | 3
R1 | 390k | RES SMD 390K OHM 1% 1/10W 0603 | Digi-Key | P390KHCT-ND | 1
R2, R3 | 2.2k | RES SMD 2.2K OHM 1% 1/10W 0603 | Digi-Key | P2.20KHCT-ND | 2
R4 | 1k | RES SMD 1K OHM 1% 1/10W 0603 | Digi-Key | P1.00KHCT-ND | 1
R5 | 10k | Thermistor NTC 10K OHM SMD 0805 | Digi-Key | BC2733CT-ND | 1
R6 | 3.09M | RES SMD 3.09M OHM 1% 1/10W 0603 | Digi-Key | 541-3.09MHCT-ND | 1
R7, R8, R9, R10 | 10k | RES SMD 10K OHM 1% 1/10W 0603 | Digi-Key | P10.0KHCT-ND | 4
R11, R12, R13, R14 | 470R | RES SMD 470 OHM 1% 1/10W 0603 | Digi-Key | 311-470HRCT-ND | 4
R17, R19, R20, R21 | 20k | RES SMD 20K OHM 1% 1/10W 0603 | Digi-Key | P20.0KHCT-ND | 4
R18 | 100k | RES SMD 100K OHM 1% 1/8W 0603 | Digi-Key | MCT0603-100K-CFTR-ND | 1
S1, S2, S3, S4 | 147873-1 | Pushbutton Switches SW TACT SMT J-LEAD 5.0MM | Mouser | 506-147873-1 | 4 | 450-2146-2-ND
S5 | EG1271 | SWITCH SLIDE SPDT 300MA 30V | Digi-Key | EG1918-ND | 1
U1 | PIC16F1719 | Cost Effective 8-Bit Intelligent Analog Flash MCU 44L TQFP | Microchip | PIC16F1719-I/PT | 1 | PIC16F1719-I/PT-ND
U2 | MCP73834 | Stand-Alone Linear Li-Ion / Li-Polymer Charge Management Controller 10L MSOP | Microchip | MCP73834-FCI/UN | 1 | MCP73834-FCI/UN-ND
U3, U6 | MCP1711 | LDO Regulator 3.3V SOT23-5 | Microchip | MCP1711T-33I/OTCT | 2 | MCP1711T-33I/OTCT-ND
U4 | MCP9700 | Linear Active Thermistor™ IC SOT23-3 | Microchip | MCP9700T-E/TT | 1 | MCP9700T-E/TTCT-ND
U5 | DMG6601LVT-7 | MOSFET N/P-CH 30V 26TSOT | Digi-Key | DMG6601LVT-7DICT-ND | 1
U7 | MCP1252 | Inductorless, Positive-Regulated, Low-Noise Charge Pump 5.0V 8L MSOP | Microchip | MCP1252-33X50I/MS | 1 | MCP1252-33X50I/MS-ND
U8 | 11AA010 | 1K UNI/O® Serial EEPROM SOT23-3 | Microchip | 11AA010T-I/TTCT | 1 | 11AA010T-I/TTCT-ND
C17, C18 | 0.22uF | CAP CER 0.22UF 100V X7R 0805 | Digikey | 399-6946-1-ND | 2
C101, C102 | 0.22uF | CAP CER 0.22UF 16V X7R 0603 | Digi-Key | 445-1318-1-ND | 2
C103, C108 | 0.01uF | CAP CER 10000PF 250V X7R 0805 | Digikey | 445-2280-1-ND | 2
C104, C112 | 10uF | CAP CER 10UF 25V X5R 0603 | Digi-Key | 490-7202-1-ND | 2
C105, C106, C109, C111 | 1uF | CAP CER 1UF 16V X7R 0603 | Digi-Key | 587-1241-1-ND | 4
C107 | 0.47 uF | CAP CER 0.47UF 250V X7R 1812 | Digikey | 490-3549-6-ND | 1
C110 | 82pF | CAP CER 82PF 50V NP0 0603 | Digi-Key | 490-1425-1-ND | 1 | 399-1060-2-ND
D2, D3 | BAS521 | DIODE GEN PURP 300V 250MA SOD523 | Digikey | 568-6009-1-ND | 2
D4, D5 | BZX384-B47 | DIODE ZENER 47V 300MW SOD323 | Digikey | 568-3830-1-ND | 2
D101, D102, D103 | CMAD4448 TR | DIODE GEN PURP 120V 250MA SOD923 | Digikey | CMAD4448 CT-ND | 3
D104 | DZ2705100L | DIODE ZENER 5.1V 120MW SSSMINI2 | Digikey | DZ2705100LTR-ND | 1 | CDZVT2R5.1BCT-ND
J7, J8 | HDR-2.54 Female 1x4 | Connector Receptacle 4 Pos 0.100" (2.54mm) Gold TH RA | Digi-Key | SAM1225-04-ND | 2
J9 | HDR-2.54 Female 1x8 | Connector Header 8 Pos 0.100" (2.54mm) Gold TH RA | Digi-Key | S5483-ND | 1
J101 | 0039532044 | CONN FFC FPC TOP 4POS 1.25MM R/A | Digikey | WM2850-ND | 1
L101 | 6.8uH | Inductor-6.8uH Wurth WE LHMI SMD Low Profile High Current Molded Inductor | Digikey | 732-3335-1-ND | 1
M101 | BSZ900N15NS3 G | MOSFET N-CH 150V 13A TDSON- | Digikey | BSZ900N15NS3 GTR-ND | 1 | BSZ900N15NS3GATMA1CT-ND
R15, R16 | 100k | RES SMD 100K OHM 1% 1/4W 1206 | Digi-Key | P100KFCT-ND | 2
R101 | 37.4k | RES SMD 37.4K OHM 1% 1/10W 0603 | Digi-Key | P37.4KHTR-ND | 1
R102 | 7.5 M | RES SMD 7.5M OHM 1% 1/4W 1206 | Digikey | RHM 7.5M AICT-ND | 1
R103, R104, R105 | 100k | RES SMD 100K OHM 1% 1/8W 0603 | Digi-Key | MCT0603-100K-CFTR-ND | 3
R106 | 61.9k | RES SMD 61.9K OHM 1% 1/10W 0603 | Digi-Key | P61.9KHCT-ND | 1
R107, R108, R109 | 2k | RES SMD 2K OHM 1% 1/10W 0603 | Digi-Key | P2.00KHTR-ND | 3
R110, R111 | 10k | RES SMD 10K OHM 1% 1/16W 0603 | Digi-Key | A102203CT-ND | 2
R112, R113, R114 | 100k | RES SMD 100K OHM 1% 1/8W 0603 | Digi-Key | MCT0603-100K-CFTR-ND | 3
U101 | HV9150 | High Voltage Output Hysteretic Mode Step Up DC/DC Controller 16L VQFN | Microchip | HV9150K6-G | 1 | HV9150K6-GCT-ND
U102 | HV513 | Low Voltage Serial to High Voltage Parallel Converter 32L WQFN | Microchip | HV513K7-G | 1 | HV513K7-G-ND